## Torsional Constant Calculation
Circular Sections
R1 | R2 | T | τ | L | G | J | A | R | T | τ | φ | φ
(in) | (in) | (Kip-in) | (Pa) | (in) | (Pa) | (in4) | (in2) | (in) | (Kip-in) | (Pa) | (rad) | (deg)
1.65 | 1.52 | 1131 | 0 | 20 | 6000000 | 3.2579 | 1.2947 | 0.64195 | 0 | 572.8036 | 0.0011572 | 0.066301
Non Circular Sections
b | t | b/t | α | β | Jα | Jβ | τ | φ | φ
(in) | (in) | G: (in4); J: (in4); A: (psi); R: (rad); T: (deg)
6 | 7 | 0.85714 | FALSE | FALSE | 0 | 0 | 0 | 0 | 0 |  | Thin-walled, Closed Section | [6 empty] | Circumference
0 | 0 | 0 | FALSE | FALSE | 0 | 0 | 0 |  |  |  | Circ | Atot | qtot | qi/ti | τtot | φ | φ | Length (in) | Thickness (in)
0 | 0 | 0 | FALSE | FALSE | 0 | 0 | 0 |  |  |  | (in) | (in2) | (lb/in) | (lb/in2) |  | (rad) | (deg) | 15 | 1e-09 | 15000000000
0 | 0 | 0 | FALSE | FALSE | 0 | 0 | 0 |  |  |  | 51.2132 | 112.5 | 177.7778 | 15000000449.988 | #DIV/0! | 93567.2543 | 5361008.7702 | 15 | 0.07 | 214.2857
0 | 0 | T: 0; τ: FALSE; L: FALSE; G: 0; J: 0; A: 0 | [5 empty] | 21.2132 | 0.09 | 235.7023
T | L | T: G; G: 0; J: 0; A: 0; φ: T; φ: L | G | [6 empty] | 0
(lb-in) | (in) | T: (psi); G: Σ ^; A: Max ^; φ: (lb-in); φ: (in) | (psi) | [6 empty] | 0
10000 | 100 | T: 3800000; φ: 40000; φ: 30 | 3800000 | [6 empty] | 0
0
0
The Ultimate Area and Cross Section Finder 3000 | [19 empty] | 0
Rectangle | a | b | ta | tb |  |  | # of length uses in circ |  |  | A | q | τa | τb |  | T |  |  |  |  | 0
|  | τ: 0; φ: 0; φ: 0 | 0 | [6 empty] | 0
|  | τ: 0; φ: 0; φ: 0 | 0 | [6 empty] | 0
|  | τ: 0; φ: 0; φ: 0 | 0 | [6 empty] | 0
|  | τ: 0; φ: 0; φ: 0 | 0 | [6 empty] | 0
|  | A: 0; R: 0; τ: 0; φ: 0; φ: 0 | 0 | [6 empty] | 0
Triangle | b | h | r | tb | th | tr | # of length uses in circ |  |  | A | q | τb | τh | τr | T |  |  |  |  | 0
| 15 | 15 | 21.2132 | 1e-09 | 0.07 | 0.09 |  |  |  | 112.5 | 177.7778 | 177777777777.7778 | 2539.6825 | 1975.3086 | [5 empty] | 0
|  | τ: 0; φ: 0; φ: 0 | 0 | 0 | [5 empty] | 0
|  | τ: 0; φ: 0; φ: 0 | 0 | 0 | [5 empty] | 0
|  | τ: 0; φ: 0; φ: 0 | 0 | 0 | [5 empty] | 0
|  | τ: 0; φ: 0; φ: 0 | 0 | 0 | [5 empty] | 0
Circle | d | r | t | tb | Specs |  | # of length uses in circ |  |  | A | q | τ |  |  | T |  |  | Circle Specific
|  | A: 0; τ: 0; φ: 0; φ: 0 | [5 empty] | 0 |  | 0
|  | A: 0; τ: 0; φ: 0; φ: 0 | [5 empty] | 0 | 0 | 0
|  | A: 0; τ: 0; φ: 0; φ: 0 | [5 empty] | 0 | 0 | 0
|  | A: 0; τ: 0; φ: 0; φ: 0 | [5 empty] | 0 | 0 | 0
|  | A: 0; τ: 0; φ: 0; φ: 0 | [5 empty] | 0 | 0 | 0

## Bending Stress and Strain
Question # 8
1D and 2D Bending of Symmetric Section
No | bi | hi | xi | yi | Ai | Aixi | Aiyi | Ai(yi-Y)2 | Ixi=bihi3/12 | Ai(xi-X)2 | Iyi=hibi3/12
| (in) | (in) | (in) | (in) | (in2) | (in3) | (in3) | (in3) | (in4) | (in3) | (in4)
1 | 3 | 0.75 | 1.5 | 0.375 | 2.25 | 3.375 | 0.84375 | 15.5039 | 0.10547 | 0 | 1.6875
2 | 3 | 0.75 | 1.5 | 5.625 | 2.25 | 3.375 | 12.6562 | 15.5039 | 0.10547 | 0 | 1.6875
3 | 0.08 | 4.5 | 1.5 | 3 | 0.36 | 0.54 | 1.08 | 0 | 0.6075 | 0 | 0.000192
4 |  |  |  |  | 0 | 0 | 0 | 0 | 0 | 0 | 0
5 |  |  |  |  | 0 | 0 | 0 | 0 | 0 | 0 | 0
6 |  |  |  |  | 0 | 0 | 0 | 0 | 0 | 0 | 0
7 |  |  |  |  | 0 | 0 | 0 | 0 | 0 | 0 | 0
[5 empty] | 4.86 | 7.29 | 14.58 | 31.0078 | 0.81844 | 0 | 3.3752
[5 empty] | ΣAi | ΣAixi | ΣAiyi | ΣAi(yi-Y)2 | ΣIxi | ΣAi(xi-X)2 | ΣIyi
X = ΣAixi/ΣAi |  | 1.5 | in
Y = ΣAiyi/ΣAi |  | 3 | in |  |  | Calculate Stress
Ix = Σlxi+ΣAi(yi-Y)2 |  | 31.8263 | in4 |  |  | xi | yi | My | Mx | P | σi
Iy = Σlyi+ΣAi(xi-X)2 |  | 3.3752 | in4 |  |  | (in) | (in) | (kip-in) | (kip-in) | (kip) | (ksi)
[6 empty] | 0 | 0 | 5 | 10 | 20 | 5.3947
Note: Right Hand Rule

## Bending of Lumped Section
Question # 8
1D and 2D Bending of Symmetric Section
No | Ai | xi | yi | Aixi | Aiyi | Ai(yi-Y)2 | Ai(xi-X)2 | fi=Mx(yi-Y)/Ix-My(xi-X)/Iy
| (in2) | (in) | (in) | (in3) | (in3) | (in3) | (in3) | (psi)
1 | 0.2 | 0 | 8 | 0 | 1.6 | 0 | 0 | 0 |  |  |  | Thin Sections Approximation
2 |  |  |  | 0 | 0 | 0 | 0 | 0 |  |  |  | r | t | A | I
3 |  |  |  | 0 | 0 | 0 | 0 | 0 |  |  |  | (in) | (in) | (in2) | (in3)
4 |  |  |  | 0 | 0 | 0 | 0 | 0 |  |  |  | 0 | 0.08 | 0 | 0
5 |  |  |  | 0 | 0 | 0 | 0 | 0
6 |  |  |  | 0 | 0 | 0 | 0 | 0
7 |  |  |  | 0 | 0 | 0 | 0 | 0
8 |  |  |  | 0 | 0 | 0 | 0 | 0
9 |  |  |  | 0 | 0 | 0 | 0 | 0
| 0.2 |  |  | 0 | 1.6 | 0 | 0
| ΣAi |  |  | ΣAixi | ΣAiyi | ΣAi(yi-Y)2 | ΣAi(xi-X)2
X = ΣAixi/ΣAi |  | 0 | in |  |  | Calculate Stress
Y = ΣAiyi/ΣAi |  | 8 | in |  |  | xi | yi | My | Mx | P | σi
Ix = ΣAi(yi-Y)2 |  | 0 | in4 |  |  | (in) | (in) | (kip-in) | (kip-in) | (kip) | (ksi)
Iy = ΣAi(xi-X)2 |  | 0 | in4 |  |  | 0 | 0 | 0 | 0 | 3 | #DIV/0!
Note: Right Hand Rule

## Bending of Multiple Materials
Question # 4
Stress Analysis of 2D Bending Symmetric Section of Multiple Materials
Input Dimensions, Positions, and E's | [5 empty] | Parameter | Area and First Moments |  |  | Bending About X Axis |  | Bending About Y Axis
No | bi (in) | hi (in) | xi (in) | yi (in) | Ei (psi) | ni (Ei/Eref) | Ani (nibihi) | Anixi | Aniyi | Ani(yi-Y)2 | Inxi (nibihi3/12) | Ani(xi-X)2 | Inyi (nihibi3/12)
1 | 2 | 0.2 |  | 2.9 |  | #DIV/0! | #DIV/0! | #DIV/0! | #DIV/0! | #DIV/0! | #DIV/0! | #DIV/0! | #DIV/0!
2 | 0.1 | 1.3 |  | 2.15 |  | #DIV/0! | #DIV/0! | #DIV/0! | #DIV/0! | #DIV/0! | #DIV/0! | #DIV/0! | #DIV/0!
3 | 0.1 | 1.3 |  | 0.85 |  | #DIV/0! | #DIV/0! | #DIV/0! | #DIV/0! | #DIV/0! | #DIV/0! | #DIV/0! | #DIV/0!
4 | 2 | 0.2 |  | 0.1 |  | #DIV/0! | #DIV/0! | #DIV/0! | #DIV/0! | #DIV/0! | #DIV/0! | #DIV/0! | #DIV/0!
5 | [5 empty] | #DIV/0! | #DIV/0! | #DIV/0! | #DIV/0! | #DIV/0! | #DIV/0! | #DIV/0! | #DIV/0!
6 | [5 empty] | #DIV/0! | #DIV/0! | #DIV/0! | #DIV/0! | #DIV/0! | #DIV/0! | #DIV/0! | #DIV/0!
7 | [5 empty] | #DIV/0! | #DIV/0! | #DIV/0! | #DIV/0! | #DIV/0! | #DIV/0! | #DIV/0! | #DIV/0!
8 | [5 empty] | #DIV/0! | #DIV/0! | #DIV/0! | #DIV/0! | #DIV/0! | #DIV/0! | #DIV/0! | #DIV/0!
9 | [5 empty] | #DIV/0! | #DIV/0! | #DIV/0! | #DIV/0! | #DIV/0! | #DIV/0! | #DIV/0! | #DIV/0!
[7 empty] | #DIV/0! | #DIV/0! | #DIV/0! | #DIV/0! | #DIV/0! | #DIV/0! | #DIV/0!
[7 empty] | ΣAni | ΣAnixi | ΣAniyi | ΣAni(yi-Y)2 | ΣInxi | ΣAni(xi-X)2 | ΣInyi
X = ΣAnixi/ΣAni |  | 0 | in |  |  | Calculate Stress
Y = ΣAniyi/ΣAni |  | 0 | in |  |  | xi | yi | My | Mx | P | σi
Inx = ΣInxi+ΣAni(yi-Y)2 |  | 0 | in4 |  |  | (in) | (in) | (kip-in) | (kip-in) | (kip) | (ksi)
Iny = ΣInyi+ΣAni(xi-X)2 |  | 0 | in4 |  |  | 0 | 0 |  | 0 | 0 | #DIV/0!

## Shear Flow in Lumped Sections
No | Ai | xi | yi | Aix | Aiy | Ai(xi-X)2 | Ai(yi-Y)2 | ΔPVy | b | h | Ixi
| (in) | (in) | (in) | (in3) | (in3) | (in4) | (in4) | (lb/in) | (in) | (in) | (in4)
A | 0.2 | 0 | 8 | 0 | 1.6 | 0 | 3.2 | -375 |  |  | 0
B | 0.2 | 0 | 0 | 0 | 0 | 0 | 3.2 | 375 |  |  | 0
C |  |  |  | 0 | 0 | 0 | 0 | 0 |  |  | 0
D |  |  |  | 0 | 0 | 0 | 0 | 0 |  |  | 0
E |  |  |  | 0 | 0 | 0 | 0 | 0 |  |  | 0
F |  |  |  | 0 | 0 | 0 | 0 | 0 |  |  | 0
G |  |  |  | 0 | 0 | 0 | 0 | 0 |  |  | 0
H |  |  |  | 0 | 0 | 0 | 0 | 0 |  |  | 0
Σ | 0.4 |  |  | 0 | 1.6 | 0 | 6.4 |  |  |  | 0
X | 0 | in |  |  | Vy | 3000 | lbs
Y | 4 | in
Ixx | 6.4 | in4
Iyy | 0 | in4

## Plastic Bending
Elasto - Plastic Method
No | wxi | wyi | yi | Ai | Aiy | Fi | Pi = FiAi | Mi =Pi(yi-Y)
| (in) | (in) | (in) | (in2) |  | (psi) | (psi) | (lb-in)
1 | 0.6 | 2.1 | 3.45 | 1.26 | 4.347 | -45000 | -56700 | 59535 | <------- UPPER NA FLANGE
2 | 0.6 | 2.1 | 1.35 | 1.26 | 1.701 | 76000 | 95760 | 100548 | <------- LOWER NA FLANGE
3 | 2.8 | 0.3 | 0.15 | 0.84 | 0.126 | 76000 | 63840 | 143640 | <------- BOTTOM FLANGE
4 | 2.8 | 0.3 | 4.65 | 0.84 | 3.906 | -45000 | -37800 | 85050
5 |  |  |  | 0 | 0 |  | 0 | 0
6 |  |  |  | 0 | 0 |  | 0 | 0 |  |  | 2.1 | 3.45
7 |  |  |  | 0 | 0 |  | 0 | 0 |  |  | 2.1 | 1.35
8 |  |  |  | 0 | 0 |  | 0 | 0
9 |  |  |  | 0 | 0 |  | 0 | 0
Σ |  |  |  | 4.2 | 10.08 |  | 65100 | 388773
I
Y (NA) | 2.4 | in |  | No | wxi | wyi | yi | Ai | Aiy | Fi | Pi = FiAi | Mi =Pi(yi-Y)
FU | -45000 | psi |  |  | (in) | (in) | (in) | (in2) |  | (psi) | (psi) | (lb-in)
FL | 76000 | psi |  | 1 | 0.6 | 2.1 | 3.45 | 1.26 | 4.347 | -45000 | -56700 | 59535
t | 0.6 | in |  | 2 | 0.6 | 2.1 | 1.35 | 1.26 | 1.701 | 76000 | 95760 | 100548
Valid? | no |  |  | 3 | 2.8 | 0.3 | 0.15 | 0.84 | 0.126 | 76000 | 63840 | 143640
Δh | -0.89669 | in |  | 4 | 2.8 | 0.3 | 4.65 | 0.84 | 3.906 | -45000 | -37800 | 85050
|  |  |  | 5 | 0 | 0 | 0 | 0 | 0 | 0 | 0 | 0
|  |  |  | 6 | 0 | 0 | 0 | 0 | 0 | 0 | 0 | 0
|  |  |  | 7 | 0 | 0 | 0 | 0 | 0 | 0 | 0 | 0
|  |  |  | 8 | 0 | 0 | 0 | 0 | 0 | 0 | 0 | 0
|  |  |  | 9 | 0 | 0 | 0 | 0 | 0 | 0 | 0 | 0
|  |  |  | Σ |  |  |  | 4.2 | 10.08 |  | 65100 | 388773
| wxi | wyi | yi | Ai | Aiy | Ai(yi-Y)2 | Ixi | Qi | Pi = fiAi | Mi = Pi(yi-Y) | Fc | Mc
1 | 1 | 0.5 | 0.75 | 0.5 | 0.375 | 0.03125 | 0.010417 | 0.125 | 37500 | 9375 | 110000 | 18333.3333
2 | 1 | 0.5 | 0.25 | 0.5 | 0.125 | 0.03125 | 0.010417 | -0.125 | 35000 | -8750
Σ |  |  |  | 1 | 0.5 | 0.0625 | 0.020833 |  | 72500 | 625
Y | 0.5 |  |  | fm | fo | c |  | ME = (I/c)Ftu
Ix | 0.083333 |  |  | 75000 | 70000 | 0.5
Q
k Shape |  | 1.5
Problem #6

## Cumulative Fatigue Damage
Miner's Rule for Cumulative Fatigue Strength
NO | ni (no) | fmax (ksi) | fmin (ksi) | fm (ksi) | fa (ksi) | MSinf | frev (ksi) | ni (no) | Ni (no) | Di = ni/Ni | a | b | Langer
1 | 2000 |  |  | 0 | 0 | 0 | 45 | 2000 | 311029.5577 | 0.0064303 | 684.2479 | -0.21519 | Soderberg
2 | 400 |  |  | 0 | 0 | 0 | 165 | 400 | 177.8734 | 2.2488 | 200 | -0.03713 | Modified-Goodman
3 |  |  |  | 0 | 0 | 0 | 0 | 0 | 0 | 0 | FALSE | 0 | Gerber
4 |  |  |  | 0 | 0 | 0 | 0 | 0 | 0 | 0 | FALSE | 0 | ASME
5 |  |  |  | 0 | 0 | 0 | 0 | 0 | 0 | 0 | FALSE | 0
Σ | [9 empty] | 2.2552
Marin | Gerber
Ftu | 200 | ksi
Fty |  | ksi
Se | 35 | ksi | [6 empty] | 0.49791
f | 0.77377
fFtu | 154.7536 | ksi
2.7531
-223.2703
-2.2552

## Sheet1
Iterations | a | B | ΔKIC | N | δa | ai+1 | Ki+1 | MS
1 | 0.02 | 1.0068 | 17.6656 |  | 0 | 0.02 | 10.0947 | 3.4578
2 | 0 | 0 | 0 |  | 0 | 0 | 0 | 0
3 | 0 | 0 | 0 |  | 0 | 0 | 0 | 0
4 | 0 | 0 | 0 |  | 0 | 0 | 0 | 0
5 | 0 | 0 | 0 |  | 0 | 0 | 0 | 0
6 | 0 | 0 | 0 |  | 0 | 0 | 0 | 0
7 | 0 | 0 | 0 |  | 0 | 0 | 0 | 0
Σ |  |  |  | 0
b | 2 | in |  | % error
fmax | 40 | ksi |  | #DIV/0!
fmin | -30 | ksi
Δf | 70 | ksi
C | 3.6e-07
m | 0.1
KIC | 45 | ksi-in1/2
Ni |  | cycles
|  |  |  | C | [5 empty] | af | 0.21265 | Bf | 1.2235
|  |  |  | m | [5 empty] | ai | 0.1 | Bi | 1.1086
|  |  |  | KIC |  |  | Bavg | 1.166
[7 empty] | delta(Stress) | 80
-100
0.005
[8 empty] | B = | 0.99241